## IO点表
大鹤管I/O点表
名称 | IO类型 | DI | DO | AI | RTD | AO | HSC | 说明
汽油 | 流量计 | [5 empty] | 2
| 数控电液阀 |  | 4 |  |  |  |  | ASCO电磁阀：AAC220V
| 压力变送器 |  |  | 4 |  |  |  | 1.0MPa
| 温度变送器 |  |  | 2 |  |  |  | 0-100度
| 溢油保护器 | 1
| 静电保护器 | 1
| 紧急切断阀 | 6 | 3 |  |  |  |  | 每个阀DI采用2个
| 油气回收阀 | 2 | 1 |  |  |  |  | 每个阀DI采用2个
| 激光传感器 |  | 1 | 2
| 大鹤管控制 | 3 | 6 |  |  |  |  | 垂管上下限位2个，水平归位限位1个
| 接油斗 | 2 | 2
柴油 | 流量计 | [5 empty] | 1
| 数控电液阀 |  | 2 |  |  |  |  | ASCO电磁阀：AAC220V
| 压力变送器 |  |  | 2 |  |  |  | 1.0MPa
| 温度变送器 |  |  | 1 |  |  |  | 0-100度
| 溢油保护器 | 1
| 静电保护器 | 1
| 紧急切断阀 | 4 | 2 |  |  |  |  | 每个阀DI采用2个
| 油气回收阀 | 2 | 1 |  |  |  |  | 每个阀DI采用2个
| 激光传感器 |  | 1 | 2
| 大鹤管控制 | 3 | 6 |  |  |  |  | 垂管上下限位2个，水平归位限位1个
| 接油斗 | 2 | 2 |  |  |  |  | DI:接近开关;DO:继电器
公共 | 小爬车控制 | 7 | 2
| 液压站 | 4 | 2
| 可燃气体变送器 |  |  | 2
| 激光传感器 |  | 1 | 1
| 声光报警器 |  | 1
| 活动梯限位开关 | 4
| 正压柜 | 2 | [5 empty] | 2急停 2指示不用PLC的DO点
| 防爆控制柜 | 4 | [5 empty] | 1急停，3远程/本地旋钮，只取远程点
单套 | 小计 | 49 | 37 | 16 | 0 | 0 | 3 | 2套
| 合计 | 98 | 74 | 32 | 0 | 0 | 6 | 4套